## CALCOLO RIVERBERO
CALCOLO DEI TEMPI DI RIVERBERAZIONE
Coefficienti di Assorbimento alle differenti frequenze
Superfice in m² | materiale | 125 Hz | 250 Hz | 500 Hz | 1000 Hz | 2000 Hz | 4000 Hz | NRC
15 | Pannello acustico, sospeso | 0.5 | 0.7 | 0.6 | 0.7 | 0.7 | 0.5 | 0.61
0 | vuoto | 0 | 0 | 0 | 0 | 0 | 0 | 0 | Superficie Pavimento m²
0 | vuoto | 0 | 0 | 0 | 0 | 0 | 0 | 0 | 0
0 | vuoto | 0 | 0 | 0 | 0 | 0 | 0 | 0
0 | vuoto | 0 | 0 | 0 | 0 | 0 | 0 | 0 | Altezza m
0 | vuoto | 0 | 0 | 0 | 0 | 0 | 0 | 0 | 0
0 | vuoto | 0 | 0 | 0 | 0 | 0 | 0 | 0
0 | vuoto | 0 | 0 | 0 | 0 | 0 | 0 | 0
0 | vuoto | 0 | 0 | 0 | 0 | 0 | 0 | 0 | Costante della stanza 'R'
0 | vuoto | 0 | 0 | 0 | 0 | 0 | 0 | 0 | 23.4615
0 | vuoto | 0 | 0 | 0 | 0 | 0 | 0 | 0
0 | vuoto | 0 | 0 | 0 | 0 | 0 | 0 | 0
Direttività sorgente 'Q'
|  | Coefficienti di Assorbimento alle differenti frequenze di persone e arredi | [6 empty] | 1
Numero Arredi | materiale | 125 Hz | 250 Hz | 500 Hz | 1000 Hz | 2000 Hz | 4000 Hz | NRC
0 | Vuoto | 0 | 0 | 0 | 0 | 0 | 0 | 0 | Distanza Critica in m
0 | Vuoto | 0 | 0 | 0 | 0 | 0 | 0 | 0 | 0.68296
0 | Vuoto | 0 | 0 | 0 | 0 | 0 | 0 | 0
0 | Vuoto | 0 | 0 | 0 | 0 | 0 | 0 | 0
Volume m³ | Superficie totale m² | Coefficiente medio di assorbimento | Coefficiente medio di assorbimento | Coefficiente medio di assorbimento | Coefficiente medio di assorbimento | Coefficiente medio di assorbimento | Coefficiente medio di assorbimento | Coefficiente medio di assorbimento
0 | 15 | 0.5 | 0.7 | 0.6 | 0.7 | 0.7 | 0.5 | 0.61
| Tempo di Reverberazione RT60 in sec | 0 | 0 | 0 | 0 | 0 | 0 | 0
| Frequenza Critica in Hz | #DIV/0!

## Tabella pivot 1
Colonne
Righe | Valori

## COEFFICIENTI DI ASSORBIMENTO
NATURA DELLA SUPERFICIE | COEFFICIENTI DI ASSORBIMENTO PER FREQUENZA
| 125 | 250 | 500 | 1000 | 2000 | 4000 | NRC
vuoto | 0 | 0 | 0 | 0 | 0 | 0 | 0
Pannello acustico, a parete | 0.2 | 0.4 | 0.7 | 0.8 | 0.6 | 0.4 | 0.51
Pannello acustico, sospeso | 0.5 | 0.7 | 0.6 | 0.7 | 0.7 | 0.5 | 0.61
Intonaco acustico | 0.1 | 0.2 | 0.5 | 0.6 | 0.7 | 0.7 | 0.46
Intonaco comune, su canniccio | 0.2 | 0.15 | 0.1 | 0.05 | 0.04 | 0.05 | 0.09
Cartongesso da 1/2" | 0.3 | 0.1 | 0.05 | 0.04 | 0.07 | 0.1 | 0.11
Foglio di compensato da 1/4" | 0.6 | 0.3 | 0.1 | 0.1 | 0.1 | 0.1 | 0.43
Mattone in cemento, grezzo | 0.4 | 0.4 | 0.3 | 0.3 | 0.4 | 0.3 | 0.7
Cemento colato | 0.01 | 0.01 | 0.02 | 0.02 | 0.02 | 0.03 | 0.03
Mattone | 0.03 | 0.03 | 0.03 | 0.04 | 0.05 | 0.07 | 0.08
Piatrelle in vinile su cemento | 0.02 | 0.03 | 0.03 | 0.03 | 0.03 | 0.02 | 0.02
Moquette su cemento | 0.02 | 0.06 | 0.15 | 0.4 | 0.6 | 0.6 | 0.3
Moquette con retro in feltro | 0.1 | 0.3 | 0.4 | 0.5 | 0.6 | 0.7 | 0.43
Pavimento in legno | 0.4 | 0.3 | 0.2 | 0.2 | 0.15 | 0.1 | 0.22
Vetro comune | 0.3 | 0.2 | 0.2 | 0.1 | 0.07 | 0.04 | 0.15
Vetro pesante | 0.2 | 0.06 | 0.04 | 0.03 | 0.02 | 0.02 | 0.06
Tendaggi in velluto medio | 0.07 | 0.3 | 0.5 | 0.7 | 0.7 | 0.6 | 0.47
Sedile tappezzato, vuoto | 0.2 | 0.4 | 0.6 | 0.7 | 0.6 | 0.6 | 0.51
Sedile tappezzato, occupato | 0.4 | 0.6 | 0.8 | 0.9 | 0.9 | 0.9 | 0.75
Sedile in legno, vuoto | 0.02 | 0.03 | 0.03 | 0.06 | 0.06 | 0.05 | 0.04
Marmo lucidato a parete o a pavimento | 0.01 | 0.01 | 0.01 | 0.02 | 0.02 | 0.02 | 0.015
Performated metal | 0.25 | 0.64 | 0.99 | 0.97 | 0.88 | 0.92 | 0.775
Panca in legno, occupata | 0.4 | 0.4 | 0.7 | 0.7 | 0.8 | 0.7 | 0.61
Vuoto | 0 | 0 | 0 | 0 | 0 | 0 | 0
Poltrona imbottita, occupata | 0.2 | 0.4 | 0.45 | 0.45 | 0.5 | 0.45 | 0.5
Sedia di legno, occupata | 0.15 | 0.25 | 0.4 | 0.45 | 0.4 | 0.35 | 0.4
Poltrona imbottita, non occupata | 0.1 | 0.2 | 0.3 | 0.3 | 0.3 | 0.35 | 0.3
Sedia di legno, occupata | 0.03 | 0.05 | 0.05 | 0.1 | 0.15 | 0.1 | 0.1